## SE analysis
solar array size | m2 | 72 | 6.2069 | 6.21 | 12.42 | 24.84 | 37.5 | 50
solar flux | W/m2 | 1373 | 1373 | 1373 | 1373 | 1373 | 1373 | 1373
panel eff |  | 30% | 30% | 30% | 30% | 30% | 30% | 30%
panel output | kW | 29.6568 | 2.5566 | 2.5579 | 5.1158 | 10.2316 | 15.4462 | 20.595
orbit period | min | 148 | 148 | 148 | 148 | 148 | 148 | 148
contact time | min | 21 | 21 | 21 | 21 | 21 | 21 | 21
non contact time | min | 127 | 127 | 127 | 127 | 127 | 127 | 127
out of eclipse percent |  | 74% | 74% | 74% | 74% | 74% | 74% | 74%
charging duration | min | 109.52 | 109.52 | 109.52 | 109.52 | 109.52 | 109.52 | 109.52
storage energy / orbit | kW hr | 54.1335 | 4.6667 | 4.669 | 9.338 | 18.6761 | 28.1946 | 37.5927
battery mass (250W/kg) | kg | 216.5342 | 18.6667 | 18.6761 | 37.3521 | 74.7043 | 112.7782 | 150.371
orbits per day | orbits | 9.7297 | 9.7297 | 9.7297 | 9.7297 | 9.7297 | 9.7297 | 9.7297
eps eff |  | 30% | 30% | 30% | 30% | 30% | 30% | 30%
spacecraft power need (decouple from solar array size) |  | 15% | 15% | 15% | 15% | 15% | 15% | 15%
spacecraft power need | KW hr | 2.436 | 0.21 | 0.21011 | 0.42021 | 0.84042 | 1.2688 | 1.6917
stored energy for laser / orbit | kW hr | 16.2401 | 1.4 | 1.4007 | 2.8014 | 5.6028 | 8.4584 | 11.2778
laser eff |  | 25% | 25% | 25% | 25% | 25% | 25% | 25%
instant laser output | kW | 11.6 | 1 | 1.0005 | 2.001 | 4.002 | 6.0417 | 8.0556
number of 1kW lasers |  | 11 | 1 | 1 | 2 | 4 | 6 | 8
num of customers |  | 8 | 8 | 8 | 8 | 8 | 8 | 8
num of satellites |  | 1 | 1 | 1 | 1 | 1 | 1 | 1
energy/orbit | kW hr | 4.06 | 0.35 | 0.35018 | 0.70035 | 1.4007 | 2.1146 | 2.8195
energy/customer/orbit | kW hr | 0.5075 | 0.04375 | 0.043772 | 0.087544 | 0.17509 | 0.26432 | 0.35243
energy/day | kW hr | 39.5029 | 3.4054 | 3.4071 | 6.8142 | 13.6285 | 20.5744 | 27.4325
energy/customer/day | kW hr | 4.9379 | 0.42568 | 0.42589 | 0.85178 | 1.7036 | 2.5718 | 3.4291
average pointing eff |  | 85% | 85% | 85% | 85% | 85% | 85% | 85%
receiver solar eff |  | 40% | 40% | 40% | 40% | 40% | 40% | 40%
energy/orbit | kW hr | 1.3804 | 0.119 | 0.11906 | 0.23812 | 0.47624 | 0.71896 | 0.95861
energy/customer/orbit | kW hr | 0.17255 | 0.014875 | 0.014882 | 0.029765 | 0.05953 | 0.08987 | 0.11983
energy/day | kW hr | 13.431 | 1.1578 | 1.1584 | 2.3168 | 4.6337 | 6.9953 | 9.3271
energy/customer/day | kW hr | 1.6789 | 0.14473 | 0.1448 | 0.28961 | 0.57921 | 0.87441 | 1.1659

## Laser Count Analysis
vehicle type | survival | average | maximum
small | 10 Watts | 50 Watts | 80 Watts
med | 50 Watts | 200 Watts | 250 Watts
large | 80 Watts | 350 Watts | 500 Watts
VIPER | 83 | 325 | 450
|  |  | Surface Power Reqt (W) | 40 | 60 | 80 | 100 | 120 | 140 | 160 | 180 | 200 | 220 | 240 | 260 | 280 | 300 | 320 | 340 | 360 | 380 | 400 | 420 | 440 | 460 | 480 | 500
|  |  | Energy Reqt (kWh/day) | 0.96 | 1.44 | 1.92 | 2.4 | 2.88 | 3.36 | 3.84 | 4.32 | 4.8 | 5.28 | 5.76 | 6.24 | 6.72 | 7.2 | 7.68 | 8.16 | 8.64 | 9.12 | 9.6 | 10.08 | 10.56 | 11.04 | 11.52 | 12
|  |  | Pointing eff | 85% | 85% | 85% | 85% | 85% | 85% | 85% | 85% | 85% | 85% | 85% | 85% | 85% | 85% | 85% | 85% | 85% | 85% | 85% | 85% | 85% | 85% | 85% | 85%
|  |  | Rx Panel eff | 40% | 40% | 40% | 40% | 40% | 40% | 40% | 40% | 40% | 40% | 40% | 40% | 40% | 40% | 40% | 40% | 40% | 40% | 40% | 40% | 40% | 40% | 40% | 40%
|  |  | Veh EPS eff | 90% | 90% | 90% | 90% | 90% | 90% | 90% | 90% | 90% | 90% | 90% | 90% | 90% | 90% | 90% | 90% | 90% | 90% | 90% | 90% | 90% | 90% | 90% | 90%
|  |  | Energy reqt after eff (kWh/day) | 3.1373 | 4.7059 | 6.2745 | 7.8431 | 9.4118 | 10.9804 | 12.549 | 14.1176 | 15.6863 | 17.2549 | 18.8235 | 20.3922 | 21.9608 | 23.5294 | 25.098 | 26.6667 | 28.2353 | 29.8039 | 31.3725 | 32.9412 | 34.5098 | 36.0784 | 37.6471 | 39.2157
|  |  | Beam time/orbit (min) | 21 | 21 | 21 | 21 | 21 | 21 | 21 | 21 | 21 | 21 | 21 | 21 | 21 | 21 | 21 | 21 | 21 | 21 | 21 | 21 | 21 | 21 | 21 | 21
|  |  | Orbits/day | 9.7297 | 9.7297 | 9.7297 | 9.7297 | 9.7297 | 9.7297 | 9.7297 | 9.7297 | 9.7297 | 9.7297 | 9.7297 | 9.7297 | 9.7297 | 9.7297 | 9.7297 | 9.7297 | 9.7297 | 9.7297 | 9.7297 | 9.7297 | 9.7297 | 9.7297 | 9.7297 | 9.7297
|  |  | Beam time/day (hrs) | 3.4054 | 3.4054 | 3.4054 | 3.4054 | 3.4054 | 3.4054 | 3.4054 | 3.4054 | 3.4054 | 3.4054 | 3.4054 | 3.4054 | 3.4054 | 3.4054 | 3.4054 | 3.4054 | 3.4054 | 3.4054 | 3.4054 | 3.4054 | 3.4054 | 3.4054 | 3.4054 | 3.4054
|  |  | Beam Power Reqt (kW) | 0.92126 | 1.3819 | 1.8425 | 2.3031 | 2.7638 | 3.2244 | 3.685 | 4.1457 | 4.6063 | 5.0669 | 5.5275 | 5.9882 | 6.4488 | 6.9094 | 7.3701 | 7.8307 | 8.2913 | 8.7519 | 9.2126 | 9.6732 | 10.1338 | 10.5945 | 11.0551 | 11.5157
|  |  | Power/Beam (kW) | 1 | 1 | 1 | 1 | 1 | 1 | 1 | 1 | 1 | 1 | 1 | 1 | 1 | 1 | 1 | 1 | 1 | 1 | 1 | 1 | 1 | 1 | 1 | 1
|  |  | Number of Beams | 1 | 2 | 2 | 3 | 3 | 4 | 4 | 5 | 5 | 6 | 6 | 6 | 7 | 7 | 8 | 8 | 9 | 9 | 10 | 10 | 11 | 11 | 12 | 12
|  |  | Power Production (kW) | 1 | 2 | 2 | 3 | 3 | 4 | 4 | 5 | 5 | 6 | 6 | 6 | 7 | 7 | 8 | 8 | 9 | 9 | 10 | 10 | 11 | 11 | 12 | 12
|  |  | margin | 7.874% | 30.91% | 7.874% | 23.23% | 7.874% | 19.39% | 7.874% | 17.09% | 7.874% | 15.55% | 7.874% | 0.1971% | 7.874% | 1.294% | 7.874% | 2.116% | 7.874% | 2.756% | 7.874% | 3.268% | 7.874% | 3.687% | 7.874% | 4.036%

## Spacecraft Sizing
Beam Power Production (kW) | 1 | 2 | 3 | 4 | 5 | 6 | 7 | 8 | 9 | 10 | 11 | 12
Laser Eff | 25% | 25% | 25% | 25% | 25% | 25% | 25% | 25% | 25% | 25% | 25% | 25%
Laser Power Draw (kW) | 4 | 8 | 12 | 16 | 20 | 24 | 28 | 32 | 36 | 40 | 44 | 48
Beam time per orbit (min) | 21 | 21 | 21 | 21 | 21 | 21 | 21 | 21 | 21 | 21 | 21 | 21
Beam Energy needs per orbit (kWh) | 1.4 | 2.8 | 4.2 | 5.6 | 7 | 8.4 | 9.8 | 11.2 | 12.6 | 14 | 15.4 | 16.8
EPS Eff | 85% | 85% | 85% | 85% | 85% | 85% | 85% | 85% | 85% | 85% | 85% | 85%
Battery Input needs per orbit (kWh) | 1.6471 | 3.2941 | 4.9412 | 6.5882 | 8.2353 | 9.8824 | 11.5294 | 13.1765 | 14.8235 | 16.4706 | 18.1176 | 19.7647
Li-ion Energy Density (W/kg) | 260 | 260 | 260 | 260 | 260 | 260 | 260 | 260 | 260 | 260 | 260 | 260
battery size (kg) | 6.3348 | 12.6697 | 19.0045 | 25.3394 | 31.6742 | 38.009 | 44.3439 | 50.6787 | 57.0136 | 63.3484 | 69.6833 | 76.0181
orbit period | 148 | 148 | 148 | 148 | 148 | 148 | 148 | 148 | 148 | 148 | 148 | 148
Non-eclipse time | 75% | 75% | 75% | 75% | 75% | 75% | 75% | 75% | 75% | 75% | 75% | 75%
Charging Duration per orbit (min) | 111 | 111 | 111 | 111 | 111 | 111 | 111 | 111 | 111 | 111 | 111 | 111
solar flux (W/m2) | 1373 | 1373 | 1373 | 1373 | 1373 | 1373 | 1373 | 1373 | 1373 | 1373 | 1373 | 1373
solar panel eff | 40% | 40% | 40% | 40% | 40% | 40% | 40% | 40% | 40% | 40% | 40% | 40%
solar array area (m2) | 1.6211 | 3.2422 | 4.8633 | 6.4844 | 8.1054 | 9.7265 | 11.3476 | 12.9687 | 14.5898 | 16.2109 | 17.832 | 19.4531

## Fleet cost analysis
recurring laser payload cost | MEuro | 50 | 50 | 50 | 50 | 50 | 50 | 50 | 50 | 50 | 50 | 50 | 50 | 50 | 50 | 50 | 50 | 50 | 50
mass of laser payload | kg | 200 | 200 | 200 | 200 | 200 | 200 | 200 | 200 | 200 | 200 | 200 | 200 | 200 | 200 | 200 | 200 | 200 | 200
recurring spacecraft cost (no payload) | MEuro | 150 | 150 | 150 | 150 | 150 | 150 | 150 | 150 | 150 | 150 | 150 | 150 | 150 | 150 | 150 | 150 | 150 | 150
mass of spacecraft | kg | 320 | 320 | 320 | 320 | 320 | 320 | 320 | 320 | 320 | 320 | 320 | 320 | 320 | 320 | 320 | 320 | 320 | 320
number of spacecraft |  | 1 | 2 | 3 | 4 | 5 | 6 | 1 | 2 | 3 | 4 | 5 | 6 | 1 | 2 | 3 | 4 | 5 | 6
number of payloads/spacecraft |  | 1 | 1 | 1 | 1 | 1 | 1 | 2 | 2 | 2 | 2 | 2 | 2 | 4 | 4 | 4 | 4 | 4 | 4
mass of spacecraft with payload | kg | 520 | 520 | 520 | 520 | 520 | 520 | 720 | 720 | 720 | 720 | 720 | 720 | 1120 | 1120 | 1120 | 1120 | 1120 | 1120
mass of fleet | kg | 520 | 1040 | 1560 | 2080 | 2600 | 3120 | 720 | 1440 | 2160 | 2880 | 3600 | 4320 | 1120 | 2240 | 3360 | 4480 | 5600 | 6720
cost per spacecraft with payload | MEuro | 200 | 200 | 200 | 200 | 200 | 200 | 250 | 250 | 250 | 250 | 250 | 250 | 350 | 350 | 350 | 350 | 350 | 350
cost of fleet | MEuro | 200 | 400 | 600 | 800 | 1000 | 1200 | 250 | 500 | 750 | 1000 | 1250 | 1500 | 350 | 700 | 1050 | 1400 | 1750 | 2100
launch to lunar orbit cost per kg | Euro | 100000 | 100000 | 100000 | 100000 | 100000 | 100000 | 100000 | 100000 | 100000 | 100000 | 100000 | 100000 | 100000 | 100000 | 100000 | 100000 | 100000 | 100000
launch cost for fleet | MEuro | 5.2 | 10.4 | 15.6 | 20.8 | 26 | 31.2 | 7.2 | 14.4 | 21.6 | 28.8 | 36 | 43.2 | 11.2 | 22.4 | 33.6 | 44.8 | 56 | 67.2
total system cost to orbit | MEuro | 205.2 | 410.4 | 615.6 | 820.8 | 1026 | 1231.2 | 257.2 | 514.4 | 771.6 | 1028.8 | 1286 | 1543.2 | 361.2 | 722.4 | 1083.6 | 1444.8 | 1806 | 2167.2
number of lasers |  | 1 | 2 | 3 | 4 | 5 | 6 | 2 | 4 | 6 | 8 | 10 | 12 | 4 | 8 | 12 | 16 | 20 | 24
beam time/orbit (min) |  | 21 | 21 | 21 | 21 | 21 | 21 | 21 | 21 | 21 | 21 | 21 | 21 | 21 | 21 | 21 | 21 | 21 | 21
orbits/day |  | 9.7297 | 9.7297 | 9.7297 | 9.7297 | 9.7297 | 9.7297 | 9.7297 | 9.7297 | 9.7297 | 9.7297 | 9.7297 | 9.7297 | 9.7297 | 9.7297 | 9.7297 | 9.7297 | 9.7297 | 9.7297
beam time/day (hrs) |  | 3.4054 | 3.4054 | 3.4054 | 3.4054 | 3.4054 | 3.4054 | 3.4054 | 3.4054 | 3.4054 | 3.4054 | 3.4054 | 3.4054 | 3.4054 | 3.4054 | 3.4054 | 3.4054 | 3.4054 | 3.4054
kWh/day delivery capacity |  | 3.4054 | 6.8108 | 10.2162 | 13.6216 | 17.027 | 20.4324 | 6.8108 | 13.6216 | 20.4324 | 27.2432 | 34.0541 | 40.8649 | 13.6216 | 27.2432 | 40.8649 | 54.4865 | 68.1081 | 81.7297
kWh/year delivery capacity |  | 1242.973 | 2485.9459 | 3728.9189 | 4971.8919 | 6214.8649 | 7457.8378 | 2485.9459 | 4971.8919 | 7457.8378 | 9943.7838 | 12429.7297 | 14915.6757 | 4971.8919 | 9943.7838 | 14915.6757 | 19887.5676 | 24859.4595 | 29831.3514
1 year break even price / kW | Euro | 165088.0626 | 165088.0626 | 165088.0626 | 165088.0626 | 165088.0626 | 165088.0626 | 103461.6221 | 103461.6221 | 103461.6221 | 103461.6221 | 103461.6221 | 103461.6221 | 72648.4018 | 72648.4018 | 72648.4018 | 72648.4018 | 72648.4018 | 72648.4018
2 year break even price / kW | Euro | 82544.0313 | 82544.0313 | 82544.0313 | 82544.0313 | 82544.0313 | 82544.0313 | 51730.811 | 51730.811 | 51730.811 | 51730.811 | 51730.811 | 51730.811 | 36324.2009 | 36324.2009 | 36324.2009 | 36324.2009 | 36324.2009 | 36324.2009
5 year break even price / kW | Euro | 33017.6125 | 33017.6125 | 33017.6125 | 33017.6125 | 33017.6125 | 33017.6125 | 20692.3244 | 20692.3244 | 20692.3244 | 20692.3244 | 20692.3244 | 20692.3244 | 14529.6804 | 14529.6804 | 14529.6804 | 14529.6804 | 14529.6804 | 14529.6804
10 year break even price / kW | Euro | 16508.8063 | 16508.8063 | 16508.8063 | 16508.8063 | 16508.8063 | 16508.8063 | 10346.1622 | 10346.1622 | 10346.1622 | 10346.1622 | 10346.1622 | 10346.1622 | 7264.8402 | 7264.8402 | 7264.8402 | 7264.8402 | 7264.8402 | 7264.8402
|  | 1 laser/sat | 2lasers/sat | 4lasers/sat
2 Lasers |  | 1: 410.4; 2: 257.2
4 Lasers |  | 1: 820.8; 2: 514.4; 3: 361.2
6 Lasers |  | 1: 1231.2; 2: 771.6
8 Lasers |  | 2: 1028.8; 3: 722.4
10 Lasers |  | 2: 1286
12 Lasers |  | 2: 1543.2; 3: 1083.6

## math
veh |  | deg | rad |  | X | Y | Z | radius | Az (rad) | Az (deg) | El (rad) | El (deg)
long | 90 | 90 | 1.5708 | veh | 1.0873e-13 | 1775 | 0 | 1775 | 1.5708 | 90 | 0 | 0
lat | 0 | 0 | 0 | sat | -1373 | 1.6821e-13 | 0 | 1373 | -1.2251e-16 | -7.0196e-15 | 0 | 0
Radius | 1775 |  |  | sat-veh | -1373 | -1775 | 0 | 2244.0486 | 0.91241 | 52.2773 | 0 | 0
sat |  | deg | rad |  | E | U | S | radius | Az (rad) | Az (deg) | El (rad) | El (deg)
long | 180 | 180 | 3.1416 | sat-veh | 1.0873e-13 | -1373 | 1.9284e-13 | 1373 | -1.5708 | -90 | 7.9193e-17 | 4.5374e-15
lat | 0 | 0 | 0
Radius | 1373 | [5 empty] | linear | 3148
[7 empty] | perp | 2244.0486
R1 |  |  |  | R2 |  |  |  | R2R1
6.1257e-17 | 1 | 0 |  | 6.1257e-17 | 0 | -1 |  | 3.7525e-33 | 1 | -6.1257e-17
-1 | 6.1257e-17 | 0 |  | 0 | 1 | 0 |  | -6.1257e-17 | 6.1257e-17 | -6.1257e-17
0 | 0 | 1 |  | 1 | 0 | 6.1257e-17 |  | 1 | 0 | 0
theta=long |  |  |  | phi=90-L
cos(theta) | sin(theta) | 0 |  | cos(phi) | 0 | -sin(phi)
-sin(theta) | cos(theta) | 0 |  | 0 | 1 | 0
0 | 0 | 1 |  | sin(phi) | 0 | cos(phi)
|  | anomaly | lat
|  | 0 | 90 | -180 | 0 | 0 |  | 90
|  | 45 | 45 | -135 | 45 | 45 |  | 45
|  | 90 | 0 | -90 | 0 | 90 |  | 0
|  | 120 | -30 | -60 | 30 | 120 |  | -30
|  | 180 | -90 | 0 | 0 | 180 |  | -90
|  | 220 | -50 | 40 | 40 | -40 |  | -50
|  | 270 | 0 | 90 | 0 | -90 |  | 0
|  | 330 | 60 | 150 | 60 | -150 |  | 60
| vehLong |  |  | sunAngle | high | low | low |  | low | high | inNight
-180 | 180 | 180 |  | 0 | 90 | 270 | 270 | 450 | 1 | 0 | FALSE
-150 | 210 | 210 |  | 30 | 120 | 300 | 300 | 480 | 1 | 0 | FALSE
-120 | 240 | 240 |  | 60 | 150 | 330 | 330 | 510 | 1 | 0 | FALSE
-90 | 270 | 270 |  | 90 | 180 | 0 | 360 | 540 | 0 | 0 | FALSE
-60 | 300 | 300 |  | 120 | 210 | 30 | 390 | 570 | 0 | 0 | FALSE
-30 | 330 | 330 |  | 150 | 240 | 60 | 420 | 600 | 0 | 0 | FALSE
0 | 0 | 360 |  | 180 | 270 | 90 | 450 | 630 | 0 | 1 | FALSE
30 | 30 | 390 |  | 210 | 300 | 120 | 480 | 660 | 0 | 1 | FALSE
60 | 60 | 420 |  | 240 | 330 | 150 | 510 | 690 | 0 | 1 | FALSE
90 | 90 | 450 |  | 270 | 0 | 180 | 540 | 720 | 0 | 0 | FALSE
120 | 120 | 480 |  | 300 | 30 | 210 | 570 | 750 | 1 | 0 | FALSE
150 | 150 | 510 |  | 330 | 60 | 240 | 600 | 780 | 1 | 0 | FALSE
180 | 180 | 540 |  | 360 | 90 | 270 | 630 | 810 | 1 | 0 | FALSE